## Sheet1
基地喷灌设备采购项目报价一览表
采购单位 |  | 江苏省中国科学院植物研究所 |  | 联系人 | 孙道金 17761705131
报价单位 |  |  |  | 联系人
序号 | 项目 | 技术参数 | 单位 | 数量 | 报价
1 | 合金可调角度摇臂喷头 | 型号为一寸，材质为合金喷头，角度可调，喷洒范围15-20米 | 只 | 34
2 | 合金全圆摇臂喷头 | 型号为一寸，材质为合金喷头，360度喷水，喷洒范围15-20米 | 只 | 89
3 | 镀锌钢管1.5m/根 | 型号为DN25，安装时底部需要加混凝土固定 | 根 | 123
4 | 微喷带拉扣球阀 | 型号为32mm*32mm，满足32mm口径微喷带使用需求 | 只 | 19
5 | 分水鞍 | 型号为90mm*32mm，满足32mm微喷带系统使用需求 | 只 | 19
6 | 24V交流电磁阀 | 型号为3寸，24V交流，法兰接口，承压不低于1.0MPa，过流量不小于40立方米每小时，需连接信号线进行远程操控，满足管道系统整体需求 | 只 | 11
7 | DN100主管检修阀 | 尺寸为DN100，按图纸位置进行安装 | 只 | 1
8 | DN80主管检修阀 | 尺寸为DN80，按图纸位置进行安装 | 只 | 1
9 | 成品阀门箱 | 与电磁阀、DN100主管检修阀和DN80主管检修阀配套，材质为硬质塑料，满足户外使用需求 | 只 | 13
10 | 电磁阀信号线 | 可连接电磁阀与控制系统，型号为YJV2*1.5 | 米 | 500
11 | 穿线套管 | 型号为De32PE管，需要与电磁阀信号线一起安装 | 米 | 500
12 | 智能灌溉控制器 | 最少可控制20站电磁阀，同时满足现场手动操控和手机远程遥控，配套软件使用免费 | 台 | 1
13 | 电磁阀解码器 | 与智能灌溉控制器配套，满足24V交流电磁阀使用 | 只 | 11
14 | 铜质取水器 | 型号为6分，满足户外使用需求 | 套 | 11
15 | 取水器阀门箱 | 与铜质取水器配套，满足户外使用需求 | 只 | 11
16 | 自动进排气阀 | 型号为2寸，满足喷灌系统使用要求 | 只 | 1
17 | 球阀 | 型号为De50 | 只 | 4
18 | 进气阀及球阀门箱 | 与自动进排气阀及球阀配套安装，满足户外使用需求 | 只 | 5
19 | HDPE给水管（De32） | 型号为De32，材质为PE100，1.6M Pa，管道需按照PE100管道图纸热熔连接；品牌使用金牛、公元、联塑或其他相同价位级别的管道 | 米 | 960
20 | HDPE给水管（De50） | 型号为De50，材质为PE100，1.6M Pa，管道需按照PE100管道施工要求进行热熔连接；品牌使用金牛、公元、联塑或其他相同价位级别的管道 | 米 | 648
21 | HDPE给水管（De63） | 型号为De63，材质为PE100，最低满足1.25M Pa，管道需按照PE100管道施工要求进行热熔连接；品牌使用金牛、公元、联塑或其他相同价位级别的管道 | 米 | 300
22 | HDPE给水管（De90） | 型号为De90，材质为PE100，1.0M Pa，管道需按照PE100管道施工要求进行热熔连接；品牌使用金牛、公元、联塑或其他相同价位级别的管道 | 米 | 468
23 | HDPE给水管（De110） | 型号为De110，材质为PE100，最低满足1.0M Pa，管道需按照PE100管道施工要求进行热熔连接；品牌使用金牛、公元、联塑或其他相同价位级别的管道 | 米 | 432
24 | HDPE给水管件 | 品牌需与给水管管道一致，满足管道整体运行要求 | 批 | 1
报价合计（元）
投标总价： |  | （大写）
投标单位： |  | （加盖公章）
法定代表人或其授权人签字：
年 月 日
备注：
1.询价为一次性报价，不可更改。总价包含本项目所有费用（包括但不限于运输、装卸、安装、税金等），报价可保留二位小数。未按要求填写视为无效报价。
2.本项目采购预算为人民币.元整，本项目报价表中投标人的投标总价不得超过140000.00元，否则按无效投标处理。